## AS2258_ASM235CM_BGA272_V2
AS2258_CU_B169_4B_4L_S07V1.0(Larix) Revised: Saturday, May 01, 2021
02 - System Block Diagram Revision: 1.0
IC Design Dept. 1
Peter
Bill Of Materials May 1,2021 11:17:38 | Page1
Item | Quantity | Reference | Part | Footprint | 100个数量 | 焊盘 | 总焊盘
______________________________________________
1 | 40 | C5,C9,C13,C14,C19,C20,C22,C24,C1,C2,C3,C6,C7,CB1,CB2,CB3,CB4,CB5,CB6,CB7,CB8,CB9,CB10,CB11,CB12,C15,C16,C17,C18,C33,C36,C40,C37,C38,C41,C42,C43,C44,C45,C46 | 100nF | C0201 | 4000 | 2 | 80
2 | 1 | C4 | 10PF | C0201 | 100 | 2 | 2
3 | 3 | C8,C23,C29 | 1UF | C0201 | 300 | 2 | 6
4 | 5 | C10,C12,C27,C28,C48 | 2.2UF | C0201 | 500 | 2 | 10
5 | 4 | C11,C21,C39,C47 | 10UF | C0402 | 400 | 2 | 8
6 | 2 | C25,C26 | 20PF | C0201 | 200 | 2 | 4
7 | 3 | C30,C31,C34 | 22UF | C0402 | 300 | 2 | 6
8 | 2 | C32,C35 | 4.7UF | C0201 | 200 | 2 | 4
9 | 3 | FB1,FB2,FB3 | 120 OHM 2A\0 OHM | L0201 | 300 | 2 | 6
10 | 1 | LED1 | LED | LED0603 | 100 | 2 | 2
11 | 1 | L1 | 4.7uH | L2520 | 100 | 2 | 2
12 | 3 | L2,L3,L4 | 2.2UH | L2520 | 300 | 2 | 6
0
14 | 7 | R2,R10,R16,R17,R20,R27,R32 | 100K | R0201 | 700 | 2 | 14
15 | 2 | R3,R24 | 12.1K | R0201 | 200 | 2 | 4
16 | 2 | R8,R43 | 47K | R0201 | 200 | 2 | 4
17 | 4 | R11,R7,R9,R44 | 5.1K | R0201 | 400 | 2 | 8
18 | 2 | R13,R14 | 453K | R0201 | 200 | 2 | 4
19 | 1 | R15 | 90.9K | R0201 | 100 | 2 | 2
20 | 1 | R19 | 200K | R0201 | 100 | 2 | 2
21 | 3 | R21,R22,R23 | 2.4K | R0201 | 300 | 2 | 6
22 | 5 | R1,R33,R34,R35,R36 | 300R | R0201 | 500 | 2 | 10
23 | 5 | R37,R38,R39,R41,R42 | 0R | R0201 | 500 | 2 | 10
24 | 1 | R40 | 0R | R0402 | 100 | 2 | 2
25 | 1 | U3 | P25Q40H-UXH-IR | USON8 | 100 | 9 | 9
26 | 1 | U4 | INIC6081 | LBGA169 | 100 | 169 | 169
27 | 1 | U5 | RY1303 | QFN | 100 | 20 | 20
28 | 1 | U6 | 1JFL | BGA272 | 100 | 272 | 272
29 | 1 | U7 | ASM235CM | QFN | 100 | 48 | 48
30 | 1 | X1 | 25Mhz | 1620 | 100 | 4 | 4
31 | 1 | Y1 | 30MHz-2520 | 2520 | 100 | 4 | 4
32 | 1 | J1 | USB30_typeA |  | 100 | 9 | 9